## Sheet1
ST STM8S微控制器产品列表
型号 | Flash存储器(字节) | RAM (Bytes) | Data EEPROM（Bytes） | A/D 转换器 | 定时器功能（IC/OC/PWM） | 外设接口 | VDD | I/Os (high sink) | 封装
STM8S208MB | 128K | 6K | 2K | 16x10-bit | 1x8-bit，3x16-bit（9/9/12） | CAN,SPI,2xUART,I2C | 3.O to 5.5V | 68(11) | LQFP80
STM8S208RB | 128K | 6K | 2K | 16x10-bit | 1x8-bit，3x16-bit（9/9/12） | CAN,SPI,2xUART,I2C |  | 52(9) | LQFP64
STM8S207MB | 128K | 6K | 2K | 16x10-bit | 1x8-bit，3x16-bit（9/9/12） | SPI,2xUART,I2C |  | 68(11) | LQFP80
STM8S207RB | 128K | 6K | 2K | 16x10-bit | 1x8-bit，3x16-bit（9/9/12） | SPI,2xUART,I2C |  | 52(9) | LQFP64
STM8S207R8 | 64K | 4K | 1.5K | 16x10-bit | 1x8-bit，3x16-bit（9/9/12） | SPI,2xUART,I2C |  | 52(9) | LQFP64
STM8S207R6 | 32K | 2K | 1K | 16x10-bit | 1x8-bit，3x16-bit（9/9/12） | SPI,2xUART,I2C |  | 52(9) | LQFP64
STM8S207CB | 128K | 6K | 2K | 10x10-bit | 1x8-bit，3x16-bit（9/9/12） | SPI,2xUART,I2C |  | 38(9) | LQFP48
STM8S207C8 | 64K | 4K | 1.5K | 10x10-bit | 1x8-bit，3x16-bit（9/9/12） | SPI,2xUART,I2C |  | 38(9) | LQFP48
STM8S207C6 | 32K | 2K | 1K | 10x10-bit | 1x8-bit，3x16-bit（9/9/12） | SPI,2xUART,I2C |  | 38(9) | LQFP48
STM8S207S8 | 64K | 4K | 1.5K | 9x10-bit | 1x8-bit，3x16-bit（8/8/11） | SPI,2xUART,I2C |  | 34(8) | LQFP44
STM8S207S6 | 32K | 2K | 1K | 9x10-bit | 1x8-bit，3x16-bit（8/8/11） | SPI,2xUART,I2C |  | 34(8) | LQFP44
STM8S207K6 | 32K | 2K | 1K | 7x10-bit | 1x8-bit，3x16-bit（8/8/11） | SPI,UART,I2C |  | 25(8) | LQFP32, VQFN32
STM8S105C6 | 32K | 2K | 1K | 10x10-bit | 1x8-bit，3x16-bit（9/9/12） | SPI,UART,I2C |  | 38(9) | LQFP48
STM8S105C4 | 16K | 2K | 1K | 10x10-bit | 1x8-bit，3x16-bit（9/9/12） | SPI,UART,I2C |  | 38(9) | LQFP48
STM8S105S6 | 32K | 2K | 1K | 9x10-bit | 1x8-bit，3x16-bit（8/8/11） | SPI,UART,I2C |  | 34(8) | LQFP44
STM8S105S4 | 16K | 2K | 1K | 9x10-bit | 1x8-bit，3x16-bit（8/8/11） | SPI,UART,I2C |  | 34(8) | LQFP32, VQFN32
STM8S105K6 | 32K | 2K | 1K | 7x10-bit | 1x8-bit，3x16-bit（8/8/11） | SPI,UART,I2C |  | 25(8) | LQFP32, VQFN32
STM8S105K4 | 16K | 2K | 1K | 7x10-bit | 1x8-bit，3x16-bit（8/8/11） | SPI,UART,I2C |  | 25(8) | LQFP32, VQFN32
STM8S103K3 | 8K | 2K | 1K | 4x10-bit | 1x8-bit，3x16-bit（7/7/10） | SPI,UART,I2C |  | 28(9) | LQFP32
STM8S103F3 | 8K | 2K | 1K | 4x10-bit | 1x8-bit，3x16-bit（7/7/10） | SPI,UART,I2C |  | 16(9) | TSSOP20
STM8S103F2 | 4K | 4K | 1K | 4x10-bit | 1x8-bit，3x16-bit（7/7/10） | SPI,UART,I2C |  | 16(9) | TSSOP20